## смета
Заказчик: Администрация Еманжелинского городского поселения | [9 empty] | "УТВЕРЖДАЮ"
Стройка:Уличное освещение | [9 empty] | Глава Еманжелинского
городского поселения
Объект:Еманжелинское городское поселение | [9 empty] | _________А.Н. Хрулев
ЛОКАЛЬНАЯ СМЕТА
(локальный сметный расчет)
Выполнение работ по содержанию объектов уличного освещения в 4 квартале 2010 года на территории Еманжелинского городского поселения
Основание:
[6 empty] | базисная цена |  |  | текущая цена
[5 empty] | Сметная стоимость: | 89.6235 |  | тыс. руб. | 270.0001 | [9 empty] | тыс. руб.
[5 empty] | Hормативная трудоемкость: | 0.98345 |  | тыс.чел.ч | 0.98345 | [9 empty] | тыс.чел.ч
[5 empty] | Сметная заработная плата: | 11.4971 |  | тыс. руб. | 70.9358 | [9 empty] | тыс. руб.
Составлена в базисных ценах на 01.2000 г. и текущих ценах на 08.20 г.
№ пп | Код норматива, Наименование, Единица измерения | Объем | Базисная стоимость за единицу |  |  | Базисная стоимость всего |  |  | Текущая стоимость всего
|  |  | Всего | Осн. З/п | Эксп. | Всего | Осн. З/п | Эксп. | Всего | Осн. З/п | [8 empty] | Эксп.
|  |  |  | Материал | В т.ч. з/п |  | Материал | В т.ч. з/п |  | Материал | [8 empty] | В т.ч. з/п
1 | 2 | 3 | 4 | 5 | 6 | 7 | 8 | 9 | 10 | 11 | [8 empty] | 12
1 | ТЕРр67-05-02 Смена ламп ДРЛ и ДНаТ(ул.Матросова,Гагарина,Островского,Мира) 100 шт. | 1.8 | 149.84 | 149.84 |  | 269.71 | 269.71 |  | 1666.58 | 1666.58 | Р | 85 | 65 | 229.25 | 175.31 | 1416.59 | 1083.28 | (*0.94)
| Накладные расходы от ФОТ | 85% *(*0.94) |  |  |  | 229,25 |  |  | 1416,59
| Сметная прибыль от ФОТ | 65% |  |  |  | 175,31 |  |  | 1083,28
2 | СЦМ-546-0202 Лампы люминесцентные, дуговые, ртутные, высокого давления: ДРЛ 250 (6, 10) 10 шт. | 6 | 612 | _____ 612 |  | 3672 | _____ 3672 |  | 4674.96 | _____ 4674.96 | М | 85 | 65 |  |  |  |  | (*0.94)
3 | СЦМ-546-0304 Энергосберегающие лампы дуговые,газоразрядные,натриевые:ДНаТ 250 10 шт. | 12 | 1630 | _____ 1630 |  | 19560 | _____ 19560 |  | 23745.6 | _____ 23745.6 | М | 85 | 65 |  |  |  |  | (*0.94)
4 | ТЕРр67-05-01 Смена ламп накаливания (ул.Октябрьская,Сарыкульская,Вахрушева,Курчатова) 100 шт. | 1 | 76.54 | 76.54 |  | 76.54 | 76.54 |  | 472.93 | 472.93 | Р | 85 | 65 | 65.06 | 49.75 | 401.99 | 307.4 | (*0.94)
| Накладные расходы от ФОТ | 85% *(*0.94) |  |  |  | 65,06 |  |  | 401,99
| Сметная прибыль от ФОТ | 65% |  |  |  | 49,75 |  |  | 307,40
5 | СЦМ-546-9006-27 Лампы накаливания 500Вт 10 шт. | 10 | 159 | _____ 159 |  | 1590 | _____ 1590 |  | 4005.6 | _____ 4005.6 | М | 85 | 65 |  |  |  |  | (*0.94)
6 | ТЕРр67-11-01 Смена патронов (ул.Чайковского,Пушкина,Костюшева,Набережная,пер,Песочный,Лесной) 100 шт. | 1 | 390.46 | 390.46 |  | 390.46 | 390.46 |  | 2391.05 | 2391.05 | Р | 85 | 65 | 331.89 | 253.8 | 2032.39 | 1554.18 | (*0.94)
| Накладные расходы от ФОТ | 85% *(*0.94) |  |  |  | 331,89 |  |  | 2032,39
| Сметная прибыль от ФОТ | 65% |  |  |  | 253,80 |  |  | 1554,18
7 | СЦМ-545-9999-356 Патрон резьбовой керамический, шт. | 100 | 3.64 | _____ 3.64 |  | 364 | _____ 364 |  | 1096 | _____ 1096 | М | 85 | 65 |  |  |  |  | (*0.94)
8 | ТЕРр67-08-02 Ревизия светильников с лампами ДРЛ и ДНаТ (ул.Речная,Кирова,Горная,Маяковского,Горького) 100 шт. | 1 | 1989.09 | 1987.36 | 1,73 _____ 0,86 | 1989.09 | 1987.36 | 1,73 _____ 0,86 | 12281.07 | 12273.63 | Р | 85 | 65 | 1689.99 | 1292.34 | 10437.12 | 7981.32 | (*0.94) | 7,44 _____ 5,33
| Накладные расходы от ФОТ | 85% *(*0.94) |  |  |  | 1689,99 |  |  | 10437,12
| Сметная прибыль от ФОТ | 65% |  |  |  | 1292,34 |  |  | 7981,32
9 | ТЕРр67-08-02 Демонтаж светильников с ЛН 100 шт. | 0.6 | 1989.09 | 1987.36 | 1,73 _____ 0,86 | 1193.45 | 1192.42 | 1,03 _____ 0,52 | 7368.64 | 7364.18 | Р | 85 | 65 | 1014 | 775.41 | 6262.27 | 4788.8 | (*0.94) | 4,46 _____ 3,2
| Накладные расходы от ФОТ | 85% *(*0.94) |  |  |  | 1014,00 |  |  | 6262,27
| Сметная прибыль от ФОТ | 65% |  |  |  | 775,41 |  |  | 4788,80
10 | ТЕРр67-15-01 Ремонт светильников 100 шт. | 0.6 | 6773.82 | 6773.82 |  | 4064.29 | 4064.29 |  | 25100.44 | 25100.44 | Р | 85 | 65 | 3454.65 | 2641.79 | 21335.37 | 16315.29 | (*0.94)
| Накладные расходы от ФОТ | 85% *(*0.94) |  |  |  | 3454,65 |  |  | 21335,37
| Сметная прибыль от ФОТ | 65% |  |  |  | 2641,79 |  |  | 16315,29
11 | ТЕР33-04-014-02 Установка светильников с лампами люминесцентными 1 светильник | 60 | 103.04 | 25,65 _____ 0,5 | 76,89 _____ 9,74 | 6182.4 | 1539 _____ 30 | 4613,4 _____ 584,4 | 24981 | 9502.8 _____ 99 | Р | 105 | 60 | 2229.57 | 1274.04 | 13768.65 | 7867.8 | (*0.94) | 15379,2 _____ 3610,2
| Накладные расходы от ФОТ | 105% *(*0.94) |  |  |  | 2229,57 |  |  | 13768,65
| Сметная прибыль от ФОТ | 60% |  |  |  | 1274,04 |  |  | 7867,80
12 | ТЕРр67-01-03 Демонтаж провода 100 м | 7 | 135.18 | 135.18 |  | 946.26 | 946.26 |  | 5794.67 | 5794.67 | Р | 85 | 65 | 804.32 | 615.07 | 4925.47 | 3766.54 | (*0.94)
| Накладные расходы от ФОТ | 85% *(*0.94) |  |  |  | 804,32 |  |  | 4925,47
| Сметная прибыль от ФОТ | 65% |  |  |  | 615,07 |  |  | 3766,54
13 | ТЕРм08-02-367-07 Провод на траверсах по металлическим и железобетонным опорам, сечением до 70 мм2, при количестве опор на 1 км 32 км | 0.7 | 1277.89 | 250,45 _____ 60,52 | 966,91 _____ 101,69 | 894.52 | 175,32 _____ 42,36 | 676,84 _____ 71,18 | 3309.36 | 1083,01 _____ 96,15 | Р | 95 | 65 | 234.18 | 160.23 | 1446.76 | 989.89 | (*0.94) | 2130,2 _____ 439,89
| Накладные расходы от ФОТ | 95% *(*0.94) |  |  |  | 234,18 |  |  | 1446,76
| Сметная прибыль от ФОТ | 65% |  |  |  | 160,23 |  |  | 989,89
14 | СЦМ-501-9075-39 Кабели силовые, с алюминиевыми жилами, в изоляции из ПВХ пластиката, с наружным покровом из ПВХ пластиката: АВВГ 0,66 кВ сеч. 2х2,5 мм2 1000 м | 0.1 | 3170 | _____ 3170 |  | 317 | _____ 317 |  | 577.12 | _____ 577.12 | М | 95 | 65 |  |  |  |  | (*0.94)
15 | СЦМ-507-9101-78 Самонесущие изолированные провода. Провода с алюминиевыми жилами, все в том числе нулевая несущая жила в изоляционном покрове из сшитого светостабилизированного полиэтилена СИП-2А сеч. 4х16 мм2 1000 м | 0.6 | 31210 | _____ 31210 |  | 18726 | _____ 18726 |  | 22278.5 | _____ 22278.5 | М | 95 | 65 |  |  |  |  | (*0.94)
16 | ТЕРр67-08-02 Смена светильников с люминесцентными лампами на светильниники с энергосберегающими лампами(по ул.Шахтера,от ул.Ленина до ул.Герцена) 100 шт. | 0.1 | 1989.09 | 1987.36 | 1,73 _____ 0,86 | 198.91 | 198.74 | 0,17 _____ 0,09 | 1228.11 | 1227.37 | Р | 85 | 65 | 169.01 | 129.24 | 1043.72 | 798.14 | (*0.94) | 0,74 _____ 0,53
| Накладные расходы от ФОТ | 85% *(*0.94) |  |  |  | 169,01 |  |  | 1043,72
| Сметная прибыль от ФОТ | 65% |  |  |  | 129,24 |  |  | 798,14
17 | СЦМ-546-9999-573 Светильник консольный с зажигающим устройством, с защитным стеклом, типа: ЖКУ08-250-001 У1 шт. | 10 | 1160 | _____ 1160 |  | 11600 | _____ 11600 |  | 20505.5 | _____ 20505.5 | М | 85 | 65 |  |  |  |  | (*0.94)
Итого прямые затраты по смете | [5 empty] | 72034.63 | 10840,1 _____ 55901,36 | 5293,17 _____ 657,05 | 161477.13 | 66876,66 _____ 77078,43 | [8 empty] | 17522,04 _____ 4059,15
В том числе (справочно):
фонд оплаты труда (ФОТ) | [5 empty] | 11497.15 |  |  | 70935.81
материалы | [5 empty] | 55901.36 |  |  | 77078.43
эксплуатация машин и механизмов | [5 empty] | 5293.17 |  |  | 17522.04
Накладные расходы | [5 empty] | 10221.91 |  |  | 63070.33
Сметная прибыль | [5 empty] | 7366.98 |  |  | 45452.63
Итоги по смете:
Итого Строительные работы | [5 empty] | 9686.01 |  |  | 46617.45
Итого Монтажные работы | [5 empty] | 79937.51 |  |  | 223382.55
Итого | [5 empty] | 89 623.52 |  |  | 270 000.00
ВСЕГО по смете | [5 empty] | 89 623.52 |  |  | 270 000.00
% НР | [5 empty] | 89 |  |  | 89
% СП | [5 empty] | 64 |  |  | 64
Проверил:_______________________
Note on A2: <Наименование стройки>
Note on A4: <Наименование объекта>
Note on A5: <Индекс/ЛН локальной сметы>
Note on A7: на <Наименование локальной сметы>
Note on A8: <Основание>
Note on G11: =<Итого по расчету>/1000
Note on J11: =<Итого по расчету>/1000
Note on G12: =(<Итого ТЗ с коэф. к итогам>+<Итого ТЗМ с коэф. к итогам>)/1000
Note on J12: =(<Итого ТЗ с коэф. к итогам>+<Итого ТЗМ с коэф. к итогам>)/1000
Note on G13: =<Итого ФОТ с индексами>/1000
Note on J13: =<Итого ФОТ с индексами>/1000
Note on A21: <Номер позиции по смете>
Note on B21: <Обоснование (код) позиции> <Наименование (текстовая часть) расценки> <Ед. измерения по расценке>
Note on C21: <Количество всего (физ. объем) по позиции>
Note on D21: <ПЗ по позиции на единицу в базисных ценах с учетом всех к-тов>
Note on E21: <ОЗП по позиции на единицу в базисных ценах с учетом всех к-тов> _____ <МАТ по позиции на единицу в базисных ценах с учетом всех к-тов>
Note on F21: <ЭММ по позиции на единицу в базисных ценах с учетом всех к-тов> _____ <ЗПМ по позиции на единицу в базисных ценах с учетом всех к-тов>
Note on G21: <ИТОГО ПЗ на физобъем по позиции в базисных ценах>
Note on H21: <ИТОГО ОЗП на физобъем по позиции в базисных ценах> _____ <ИТОГО МАТ на физобъем по позиции в базисных ценах>
Note on I21: <ИТОГО ЭММ на физобъем по позиции в базисных ценах> _____ <ИТОГО ЗПМ на физобъем по позиции в базисных ценах>
Note on J21: <ИТОГО ПЗ по позиции в текущих ценах>
Note on K21: <ИТОГО ОЗП по позиции в текущих ценах> _____ <ИТОГО МАТ по позиции в текущих ценах>
Note on L21: <Признак материала - позиции>
Note on M21: <Нормы НР по позиции при БИМ>
Note on N21: <Нормы СП по позиции при БИМ>
Note on O21: <Сумма НР по позиции при расчете в базисных ценах>
Note on P21: <Сумма СП по позиции при расчете в базисных ценах>
Note on Q21: <Сумма НР по позиции при расчете в текущих ценах (ресурсный расчет)>
Note on R21: <Сумма СП по позиции при расчете в текущих ценах (ресурсный расчет)>
Note on S21: <К-ты к НР по позиции для рес.расч.>
Note on T21: <К-ты к СП по позиции для рес.расч.>
Note on U21: <ИТОГО ЭММ по позиции в текущих ценах> _____ <ИТОГО ЗПМ по позиции в текущих ценах>
Note on A59: <Текстовая часть (итоги)>
Note on G59: <Прямые затраты (итоги)>
Note on H59: <З/п основных рабочих (итоги)> _____ <Материалы (итоги)>
Note on I59: <Эксплуатация машин (итоги)> _____ <З/п машинистов (итоги)>
Note on J59: <Прямые затраты в тек.ценах (итоги)>
Note on K59: <З/п основных рабочих в тек.ценах (итоги)> _____ <Материалы в тек.ценах (итоги)>
Note on U59: <Эксплуатация машин в тек.ценах (итоги)> _____ <З/п машинистов в тек.ценах (итоги)>
Note on A75: <Составил>
Note on A77: <Проверил>

## Ведомость ресурсов
Заказчик: Администрация Еманжелинского городского поселения | [9 empty] | "УТВЕРЖДАЮ"
Стройка:Уличное освещение | [9 empty] | Глава Еманжелинского
городского поселения
Объект:Еманжелинское городское поселение | [9 empty] | ________________ А.Н. Хрулев
ЛОКАЛЬНЫЙ РЕСУРСНЫЙ СМЕТНЫЙ РАСЧЕТ
(локальная смета)
Выполнение работ по содержанию объектов уличного освещения в 4 квартале 2010 года на территории Еманжелинского городского поселения
Основание:
[6 empty] | базисная цена |  |  | текущая цена
[5 empty] | Сметная стоимость: | 89.6235 |  | тыс. руб. | 270.0001 |  | тыс. руб.
[5 empty] | Hормативная трудоемкость: | 0.98345 |  | тыс.чел.ч | 0.98345 |  | тыс.чел.ч
[5 empty] | Сметная заработная плата: | 11.4971 |  | тыс. руб. | 70.9358 |  | тыс. руб.
Составлена в базисных ценах на 01.2000 г. и текущих ценах на 08.2010г.
№ пп | Код ресурса | Наименование | Единица измерения | Количество единиц по проектным данным | Сметная стоимость в базисных ценах (руб.) |  | Стоимость в текущих ценах (руб.) |  |  |  | Индекс для смт. цен | Обоснование
|  |  | Кол-во механизаторов |  |  |  | Отпускная |  | Сметная
[5 empty] | на ед. изм. | общая | на ед. изм. | общая | на ед. изм. | общая
1 | 2 | 3 | 4 | 5 | 6 | 7 | 8 | 9 | 10 | 11 | 12 | 13
Ресурсы подрядчика
Трудозатраты
1 | 1-2-0 | Затраты труда рабочих (ср 2) | чел.час | 135.57 | 9.86 | 1336.72 |  |  | 60.38 | 8185.72 | 6.1237
2 | 1-3-0 | Затраты труда рабочих (ср 3) | чел.час | 32.12 | 10.78 | 346.26 |  |  | 66.61 | 2139.51 | 6.1789
3 | 1-3-3 | Затраты труда рабочих (ср 3.3) | чел.час | 137.4 | 11.2 | 1538.88 |  |  | 69.16 | 9502.58 | 6.175
4 | 1-4-0 | Затраты труда рабочих (ср 4) | чел.час | 611.57 | 12.17 | 7442.81 |  |  | 75.16 | 45965.6 | 6.1758
5 | 1-4-4 | Затраты труда рабочих (ср 4.4) | чел.час | 13.58 | 12.91 | 175.32 |  |  | 79.75 | 1083.01 | 6.1773
6 | 2 | Затраты труда машинистов | чел.час | 53.21
|  | Итого по трудовым ресурсам | руб |  |  | 10840.1 |  |  |  | 66876.66 | 6.1694
Машины и механизмы
8 | 021102 | Краны на автомобильном ходу при работе на монтаже технологического оборудования 10 т | маш.-ч | 0.06 | 134.07 | 8.04 |  |  | 404.2 | 24.25 | 3.0162 | Постановление ETO № 36/1 от 29.10.2009 г.
9 | 031001 | Автогидроподъемники, высотой подъема: 12 м | маш.-ч | 48 | 82.86 | 3977.28 |  |  | 272 | 13056 | 3.2826 | Постановление ETO № 36/1 от 29.10.2009 г.
10 | 031050 | Вышки телескопические 25 м | маш.-ч | 5.01 | 132.29 | 662.77 |  |  | 416 | 2084.16 | 3.1446 | Постановление ETO № 36/1 от 29.10.2009 г.
11 | 031121 | Подъемники мачтовые: строительные 0,5 т, высотой подъема до 27 м | маш.-ч | 0.14 | 21.63 | 3.03 |  |  | 93 | 13.02 | 4.297 | Постановление ETO № 36/1 от 29.10.2009 г.
12 | 400001 | Автомобили бортовые грузоподъемностью: до 5 т | маш.-ч | 6.6 | 96.34 | 635.84 |  |  | 352 | 2323.2 | 3.6537 | Постановление ETO № 36/1 от 29.10.2009 г.
13 | 400002 | Автомобили бортовые грузоподъемностью до 8 т | маш.-ч | 0.06 | 112.22 | 6.73 |  |  | 403 | 24.18 | 3.5929 | Постановление ETO № 36/1 от 29.10.2009 г.
|  | Итого по строительным машинам | руб |  |  | 5293.17 |  |  |  | 17522.04 | 3.3103
Материалы
15 | 101-0813 | Проволока: стальная низкоуглеродистая разного назначения оцинкованная диаметром, мм: 3 | т | 0.000154 | 12000 | 1.85 |  |  | 25729.34 | 3.96 | 2.1405 | Постановление ETO № 36/1 от 29.10.2009 г., п.377
16 | 101-1745 | Растворитель-бензин | т | 0.0036 | 5960 | 21.46 |  |  | 21861.26 | 78.7 | 3.6673 | 27.01.020
17 | 101-1977 | Болты: строительные с гайками и шайбами | кг | 1.456 | 17.3 | 25.19 |  |  | 45.34 | 66.02 | 2.6209 | Постановление ETO № 36/1 от 29.10.2009 г., п.139
18 | 500-9140-16 | Гильзы алюминиевая соединительная для проводов сечением до 70 мм2 | 100 шт. | 0.021 | 547 | 11.49 |  |  | 908.8 | 19.08 | 1.6606 | 19.18.414
19 | 522-0076 | Припои оловянно-свинцовые бессурьмянистые марки ПОС40 | кг | 0.021 | 87.4 | 1.84 |  |  | 338.04 | 7.1 | 3.8587 | Среднее (26.02.411, 522.0076)
20 | 542-9025 | Смазка ЗЭС | кг | 0.6 | 13.6 | 8.16 |  |  | 34.27 | 20.56 | 2.5196 | К = 2.52
21 | 999-9900 | Строительный мусор | т | 0.119
Материалы - позиции сметы
22 | СЦМ-501-9075-39 | Кабели силовые, с алюминиевыми жилами, в изоляции из ПВХ пластиката, с наружным покровом из ПВХ пластиката: АВВГ 0,66 кВ сеч. 2х2,5 мм2 | 1000 м | 0.1 | 3170 | 317 |  |  | 5771.22 | 577.12 | 1.8206 | 18.01.013
23 | СЦМ-507-9101-78 | Самонесущие изолированные провода. Провода с алюминиевыми жилами, все в том числе нулевая несущая жила в изоляционном покрове из сшитого светостабилизированного полиэтилена СИП-2А сеч. 4х16 мм2 | 1000 м | 0.6 | 31210 | 18726 |  |  | 37130.83 | 22278.5 | 1.1897 | 17.05.768
24 | СЦМ-545-9999-356 | Патрон резьбовой керамический, | шт. | 100 | 3.64 | 364 |  |  | 10.96 | 1096 | 3.011 | 19.01.373
25 | СЦМ-546-0202 | Лампы люминесцентные, дуговые, ртутные, высокого давления: ДРЛ 250 (6, 10) | 10 шт. | 6 | 612 | 3672 |  |  | 779.16 | 4674.96 | 1.2731 | 16.02.061
26 | СЦМ-546-0304 | Энергосберегающие лампы дуговые,газоразрядные,натриевые:ДНаТ 250 | 10 шт. | 12 | 1630 | 19560 |  |  | 1978.8 | 23745.6 | 1.214 | Постановление ETO № 36/1 от 29.10.2009 г., п.359
27 | СЦМ-546-9006-27 | Лампы накаливания 500Вт | 10 шт. | 10 | 159 | 1590 |  |  | 400.56 | 4005.6 | 2.5192 | К = 2.5
28 | СЦМ-546-9999-573 | Светильник консольный с зажигающим устройством, с защитным стеклом, типа: ЖКУ08-250-001 У1 | шт. | 10 | 1160 | 11600 |  |  | 2050.55 | 20505.5 | 1.7677 | 16.06.012
|  | Итого по строительным материалам | руб |  |  | 55901 |  |  |  | 77078 | 1.3788
Итого прямые затраты по смете | [5 empty] | 72034.63 |  |  |  | 161477.13 | 2.2417
В том числе (справочно):
фонд оплаты труда (ФОТ) | [5 empty] | 11497.15 |  |  |  | 70935.81 | 6.1699
материалы | [5 empty] | 55901.36 |  |  |  | 77078.43 | 1.3788
эксплуатация машин и механизмов | [5 empty] | 5293.17 |  |  |  | 17522.04 | 3.3103
Накладные расходы | [5 empty] | 10221.91 |  |  |  | 63070.33 | 6.1701
Сметная прибыль | [5 empty] | 7366.98 |  |  |  | 45452.63 | 6.1698
Итоги по смете:
Итого Строительные работы | [5 empty] | 9686.01 |  |  |  | 46617.45 | 4.8129
Итого Монтажные работы | [5 empty] | 79937.51 |  |  |  | 223382.55 | 2.7945
Итого | [5 empty] | 89 623.52 |  |  |  | 270 000.00 | 3.0126
ВСЕГО по смете | [5 empty] | 89 623.52 |  |  |  | 270 000.00 | 3.0126
Проверил:_______________________ |  | Е.А. Хамидуллина
Note on A2: <Наименование стройки>
Note on A4: <Наименование объекта>
Note on A5: <Индекс/ЛН локальной сметы>
Note on A7: на <Наименование локальной сметы>
Note on A8: <Основание>
Note on G11: =<Итого по расчету>/1000
Note on J11: =<Итого по расчету>/1000
Note on G12: =(<Итого ТЗ с коэф. к итогам>+<Итого ТЗМ с коэф. к итогам>)/1000
Note on J12: =(<Итого ТЗ с коэф. к итогам>+<Итого ТЗМ с коэф. к итогам>)/1000
Note on G13: =<Итого ФОТ с индексами>/1000
Note on J13: =<Итого ФОТ с индексами>/1000
Note on A21: <Номер ресурса п.п.>
Note on B21: <Код ресурса>
Note on C21: <Наименование ресурса >
Note on D21: <Единица измерения ресурса> <Количество машиночасов на единицу по позиции>
Note on E21: <Общее количество ресурса>
Note on F21: <Сметная базисная цена ресурса (на ед. измерения)>
Note on G21: <Сметная базисная цена ресурса (на физ. объем)>
Note on J21: <Сметная текущая цена ресурса (на ед. измерения)>
Note on K21: <Сметная текущая цена ресурса (на физ. объем)>
Note on L21: =IF(ISNUMBER(R[0]C[-1]/R[0]C[-5]),IF(NOT(R[0]C[-1]/R[0]C[-5]=0),R[0]C[-1]/R[0]C[-5], " "), " ")<Пустой идентификатор>
Note on M21: <Обоснование текущей цены ресурса>
Note on A56: <Текстовая часть (итоги)>
Note on G56: <Прямые затраты (итоги)>
Note on K56: <Прямые затраты в тек.ценах (итоги)>
Note on L56: <Коэффициент удорожания (итоги)>
Note on M56: <Пустой идентификатор>
Note on A70: <Составил>
Note on A72: <Проверил>